## 工作表1
采购清单
序号 | 名称 | 单位 | 数量 | 主要技术参数 | 备注
1 | 雷达流量计 | 个 | 1 | 1.测量原理：采用平面微带阵列天线的CW+FMCW雷达多普勒原理，通过非接触方式测量水体的流速和水位，根据内置的水力动力学模型算法，计算并输出实时断面流量及累计流量； 2.工作电压：7-32VDC 3.工作温度：-30~70℃ 4.测速雷达频率：24G Hz 5.雷达流速仪波束角：12° 6.流速范围：0.03～20m/s 7.流速测量精度：±0.01m/s，±2%FS 8.测量方向：自动识别水流方向，内置垂直角度校正 9.水位雷达频率：60GHz/80G Hz 10.雷达水位计波束角：8° 11.水位范围：7m 12.分辨率：0.1mm 13.水位测量精度：±2mm，±0.05%FS 14.设备环境温度输出：测温精度：±1℃，温度分辨率：0.1℃ 15.工作电流：正常工作≤25mA（12V），休眠≤1mA（12V） 16.接口：数字接口（RS485）\模拟接口（4-20mA） 17.波特率：9600~115200 18.通讯协议：Modbus协议；可自定义协议 19.数传方式：可内置RTU实现设备远程升级和维护，支持4G、NB-IoT 20.电脑端配置：具有可视化的电脑端调试软件，提供参数设置、频谱获取、历史数据记录等功能，可在电脑端显示流速、水位、瞬时流量、累计水量、设备倾角等实时数据 21.蓝牙配置：具有蓝牙调参功能，支持手机APP对设备进行现场配置和维护 22.防护等级：IP68 23.历史数据本地下载：可通过蓝牙连接，使用手机APP下载任意时段历史数据 24.远程升级维护：支持远程设置参数、远程维护和远程软件升级 25.无线传输：内置RTU，支持4G、NB-IoT，符合水文《水文监测数据通信规约》（SL651-2014）以及《水资源监测数据传输规约》 （SZY206-2016） 26.水情图像采集摄像机：可配串口图像摄像机，并通过内置无线传输单元上传图片
2 | 遥测终端 | 个 | 2 | 1.7-32VDC 宽电压供电； 2. 支持北斗短报文功能； 3. 支持多通道上报，一发多收； 4. TCP 长连接，短连接模式可设置； 5. 支持网络自动校时和服务器授时； 6. 支持远程维护、升级、数据透传； 7. 支持近距离蓝牙设置参数、数据透传； 8. 支持蓝牙和 RS232 导出历史数据； 9. 支持贴片 SIM 卡与插拔 SIM 卡相互切换； 10. 4G 全网通、Cat-1 全网通、NB-IOT、Lora 可选； 11.可支持 SL651、SZY206、MQTT、HJ212、HTTP 及其它定制协议。
3 | 太阳能板 | 块 | 2 | 1.单晶硅太阳能电池片封装而成，电池片转换效率高于20% 2.光伏板峰值功率：80W 3.适应环境温度-40℃-90℃ | 含支架
4 | 蓄电池 | 块 | 2 | 1.蓄电池类型：太阳能储能专用胶体免维护蓄电池 2.蓄电池容量：65AH-12V
5 | 充电保护器 | 个 | 2 | 1.12V/24V自识别系统电压，PWM充电模式，最大充电电流20A 2.胶体电池充电程序 3.具有过充、过放、过载保护以及电子短路保护与防反接保护
6 | 避雷器 | 套 | 2 | 1.UN:24VDC/36VDC 2.UC:20KA/40KA 3.in：20ka 4.imax：40ka