## Sheet1
计划采购设备
名称 | 数量 | 参数 | 备注
水准仪 | 3 | （1）每公里往返测量标准偏差：± 1.5mm(普通标尺) ± 1.0mm(铟钢标尺) （2）放大倍率 ： 32倍 （3）短视距 ： 1.6m （4）补偿工作范围 ± 14′ （5）补偿安平精度 ≤±0.3″ | 含水准仪主机、尺子、脚架
太阳能充电控制器 | 8 | （1）额定电压：12V/24V （2）额定充电电流：10A （3）电池板输入电压：≤50V （4）工作温度：-10°C ～ 50°C （5）过压断开电压：16V （6）过压恢复电压：15.5V （7）铅酸电池适用
PLC信号线 | 3 | PC/PPI电缆 MM MULTIMASTER（多主站），用于连接 S7-200 连接串行 PC接口，支持自由端口和GSM调制解调器
PLC M1信号 | 3 | 1）.4个数字量输入点和10个数字量输出点 2）.内置2路模拟量输入与1路模拟量输出 3）.支持扩展7个模块实现最大168路数字量I/O或35路模拟量I/O 4）.出厂需配置控制软件
蒸发RTU | 2 | 1、蒸发水位测量范围：0-100mm 2、雨量传感器承雨口径：φ2000+0.6 mm 3、适用降雨强度：0～4毫米/分钟 4、分辨力：水位 0.1毫米；雨量 0.1毫米 5、测量精度：水位 ±0.2mm（FS×0.5%）；雨量 ±4% 6、监测数据本地存储2年以上，具有记忆功能。 7、RS232或RS485数字量输出 8、电源电压：12V/DC（太阳能供电，配12V蓄电池） 9、环境温度：0℃～+70℃ 10、相对湿度：95%（40℃）
测流信号装置 | 4 | ①连接器（插头）：铝合金IP68级防水，芯数：10芯 ②天线：433Mhz 长度11米 电缆规格RG142 防水软鞭天线 ③线缆：UL2464高柔性拖链电缆 ④接入：入水、流速、通讯等
市电互补控制器 | 4 | 1）、一体式220VAC交流市电输入\太阳能板输入,直流输出 2）、高效的太阳能MPPT充电方式，延长了蓄电池寿命，提高了系统性能 3）、兼有市电输出切换型，电池欠压时，切换市电旁路给负载供电，并可选择性给电池充电。 4）、兼容铅酸蓄电池、三元锂电池、磷酸铁锂等多种电池类型。 5）、系统额定电压：12.6V 6）、最大充电电流：10A 7）、电池板输入电压：≤55V 8）、最大输出功率：120W 9）、市电切换电压：11.1V 10）、工作模式：电池优先，铅酸电池适用 11）、工作温度：-10°C ～ 50°C