## Sheet1
设备清单
序号 | 设备名称 | 数量（台） | 参数 | 备注
1 | 工况机 | 2 | ● CPU：Intel I7-1195G7工业级主处理器，4核可选，最高主频为2.9GHz,睿频可达5GHz；运行专业版 64 位操作系统，实现运算、存储、通信、人机交互等功能。 ● ARM Cortex-M3为协处理器，实现系统所要求的现场信号输入输出功能，如果AIO、DIO等；两个处理器之间，通过高速USB接口或UART接口实现信息交互。 ● RAM：16GB DDR4 SDRAM可扩展。 ● ROM：256GB 固态硬盘（-40~85℃）。 ●存储扩展：可扩展mSATA硬盘。 ●音频接口：支持音频输入/输出接口。 ●视频接口：支持2路HDMI，分辨率>1920×1080，可解析1080P的视频信号。 ● WAN：支持1路千兆工业以太网，实现中心对本地系统进行远程操控和视频操控。 ● LAN：支持1路千兆工业以太网，可组建内部局域网。 ●串口：4路RS232/485串口,RS232与RS485可切换。 ● USB：3路USB2.0接口，1路USB3.0接口。 ●远程无线通信：支持WiFi无线通信。 ●水下信号接收：支持水下信号接收装置，接收水下信号采集器发射传输的信号。 ● SDI-12：支持1路SDI-12总线通信接口。 ● AI：支持4路模拟信号输入接口；其中3路通过跳线设置为适配4~20mA/0~10VDC输入；其中1路适配PT100热电阻信号输入。 ● AO：支持4路模拟信号输出接口；通过跳线设置为4~20mA/0~10VDC输出。 ● DI：支持20路DI信号接口，每5个DI信号为一组，适用无源接点和有源接点。 ● DO：支持20路DO信号接口，每5个DI信号为一组，适用无源接点和有源接点。 ● 接线端子：接线端子为分体式接插件结构，螺钉紧固，接线端子有防插错功能；应采用长排端子设计，减少端子排的插入；每组端子丝印功能标签，方便接线和维护。 ● LED指示：系统电源及工作状态指示。 ● 其他部件：WDT、蜂鸣器、温度传感器及ID器件。 ● 电源输入：支持DC12V～36V电源输入，电源需要隔离，功率60W。 ● 器件等级：电子元器件、通讯接口选用工业级，抗干扰能力强。 ● 机械特性：外壳：铝合/钣金结构；结构：小型化、风扇主动散热、低功耗。 ● 含本地缆道测控软件一套。
2 | 通信模块 | 10 | ●拨号联网：支持上电自动拨号；支持按需拨号、定时上下线；支持APN/PDN专网传输方式；支持CHAP、PAP认证。 ●通道功能：支持1~5个通道中心；支持多中心、主备中心方式通讯；支持SMS(短信)传输方式；支持云管理通道，满足远程统一批量管理需求。 ●通讯协议：内嵌TCP/IP协议栈；支持IP/ICMP/PPP协议；支持TCP/UDP通讯方式，支持数据透明传输；支持TCP Server(服务器)模式；支持DNS解析；支持MQTT协议。 ●配置：支持一体化工具盒本地配置；支持配置导入、导出功能支持宏电Wedora设备云平台远程管理配置；支持手机SMS(短信)远程配置。 ●升级：支持本地串口升级、远程云管理升级、远程FTP升级等多种升级方式 ●调试：支持打印日志分级控制，支持中文日志；支持多串口独立工作，DEBUG调试不影响数据。 ●支持网络：4G全网通，5G可选。 ●串口天线接口：MMCX阴头。 ●SIM卡：1.8V/3.0V。 ●串行数据口：RS-232/RS-485/RS-422/TTL。 ●串行数据速率：标准300~115200bps(可配)。 ●多工作模式：设备加电自动上线，掉线自动恢复；休眠中数据、语音、短信唤醒上线；下位机指令控制按需上、下线；数据环回测试。 ●多通道通信：支持4个数据中心同时通信；支持主备数据中心互为备份通信；每个数据中心通信方式可单独定义。 ●参数配置远程管理：数据中心服务器远程配置；短信远程配置Wedora平台远程配置。 ●工作电压：+5V~+36VDC。 ●空闲时平均功耗：约25mA@+12VDC功耗因网络制式及环境不同会有所变化；工作时平均功耗：约100mA@+12VDC。 ●工作环境温度：-30°C~+70°C。 ●存储温度：-40°C~+85°C。 ●相对湿度：95%(无凝结)。